## Amperry_POC_multidevice
Comment | Description | Manufacturer_Part_Number | Manufacturer_Name | Designator | Footprint | Link mouser | Quantity
XL6009 boost module |  |  |  | IC1 | PCBComponent_1 | https://www.mouser.it/ProductDetail/Soldered/101600?qs=%252BXxaIXUDbq3D9Mcue4Fc3A%3D%3D | 1
USB4145-03-0070-C | Connector | USB4145-03-0070-C | GCT (GLOBAL CONNECTOR TECHNOLOGY) | J1 | USB4145030070C |  | 1
SQ2318AES-T1_BE3 | MOSFET N-CHANNEL 40V (D-S) 8 A SOT-23-3 |  |  | Q7 | SQ2318AES-T1_BE3-Footprint-1 |  | 1
SLW-1477944-3A-S-D | Switch | SLW-1477944-3A-S-D | Same Sky | S1, S6 | SLW14779443ASD |  | 2
NC | Not connected |  |  | R8, R9, R10, R11, R18, R21, R23, R24, R25 | res_1206 |  | 9
EVQ-P2402W | Switch | EVQ-P2402W | Panasonic | BTN1 | EVQP2402W |  | 1
EEE-FT1V561AP | Capacitor Polarised | EEE-FT1V561AP | Panasonic | C5, C10, C11, C12 | EEE0JA152UAP |  | 4
DMP3007LK3-13 | MOSFET (P-Channel) | DMP3007LK3-13 | Diodes Incorporated | Q1, Q2 | DMP3007LK313 |  | 2
CYPD3177-24LQXQ | Integrated Circuit | CYPD3177-24LQXQ | Infineon | IC2 | QFN50P400X400X60-25N-D |  | 1
BZT52C24-E3-08 | Zener Diode | BZT52C24-E3-08 | Vishay | D3, D4 | BZT52C24E308 |  | 2
BZT52C15-E3-08 | Zener Diode | BZT52C15-E3-08 | Vishay | D2 | SOD3716X135N |  | 1
APHCM2012CGCK-F01 | LED | APHCM2012CGCK-F01 | Kingbright | LED2 | LEDC2012X50N |  | 1
61300711121 | Connector | 61300711121 | Wurth Elektronik | J2 | HDRV7W64P0X254_1X7_1778X254X869P |  | 1
2834085-1 | Conn PC Terminal Block RCP 2 POS 2.54mm Solder Thru-Hole 4A/Contact Box/Carton |  |  | P13 | 2834085-1-Footprint-1 |  | 1
24.243.4 | Connector | 24.243.4 | Multicomp Pro | J4 | 242434 |  | 1
24.243.1 | Connector | 24.243.1 | Multicomp Pro | J3 | 242431 |  | 1
1714955 | Connector | 1714955 | Phoenix Contact | J5 | 1714955 |  | 1
NC | Not connected | 215931-0270 | Molex | J6 | 2159310270 |  | 1
150080SS75000 | LED | 150080SS75000 | Wurth Elektronik | LED1 | 150080SS75000 |  | 1
390p | Capacitor SMD | GCM1555C2A391JE02D | Murata Elektronik | C8, C9 | cap_1206 |  | 2
100n | Capacitor SMD | KGM05AR71C104KN | KYOCERA AVX | C6 | cap_1206 |  | 1
100k | Resistor SMD | RC1206FR-7W100KL | YAGEO | R2, R75 | res_1206 |  | 2
100 | Resistor SMD | RC1206FR-07100RL | YAGEO | R63 | res_1206 |  | 1
47k | Resistor SMD | RC1206FR-1347K5L | YAGEO | R5 | res_1206 |  | 1
10u 10V | Capacitor SMD | TM8R106K010UBA | Vishay / Sprague | C37 | cap_1206 |  | 1
10k | Resistor SMD | RC1206FR-0710KL | YAGEO | R4 | res_1206 |  | 1
5.1k 1% | Resistor SMD | RC1206FR-075K1L | YAGEO | R12, R14, R17, R26, R27 | res_1206 |  | 5
3.3u | Capacitor SMD | SMDTD04330XA00KT00 | WIMA | C1 | cap_1206 |  | 1
2.4k 1% | Resistor SMD | RC1206FR-7W2K4L | YAGEO | R6, R16, R20 | res_1206 |  | 3
1u | Capacitor SMD | SMDTD04100XA00KT00 | WIMA | C2, C3, C4, C7 | cap_1206 |  | 4
1.0k 1% | Resistor SMD | RC1206FR-7W1KL | YAGEO | R15, R19 | res_1206 |  | 2
1k | Resistor SMD | RC1206FR-7W1KL | YAGEO | R1, R3, R28 | res_1206 |  | 3
0R | Resistor SMD | RC1206FR-130RL | YAGEO | R7, R13, R22 | res_1206 |  | 3
B360A-13-F | 60V 3.0A SURFACE MOUNT SCHOTTKY BARRIER RECTIFIER |  |  | DS7 | SMA-DO-214AC |  | 1